## QO-100
Id | Designator | Footprint | Quantity | Designation | Supplier and ref
4 | ACS1 | ACS712 | 1 | ~
21 | U1 | Aosong_DHT11_5.5x12.0_P2.54mm | 1 | DHT22 air
7 | C14,C12,C17 | C_Disc_D5.0mm_W2.5mm_P5.00mm | 3 | 100nF
23 | C16,C11 | C_Disc_D5.0mm_W2.5mm_P5.00mm | 2 | 330uF
18 | C4,C5,C1,C2,C3 | C_Disc_D5.1mm_W3.2mm_P5.00mm | 5 | 100n
11 | C10,C15,C13,C18 | CP_Radial_D8.0mm_P3.50mm | 4 | 100uF
27 | D2 | D_DO-27_P15.24mm_Horizontal | 1 | D_Zener 50V-20A
12 | D3,D6,D1,D4,D5 | D_DO-35_SOD27_P10.16mm_Horizontal | 5 | 3.3V
2 | D9,D11,D8,D10 | D_DO-35_SOD27_P7.62mm_Horizontal | 4 | 1N4148
6 | U7,U8,U3,U9 | DIP-4_W7.62mm Optoisolatori | 4 | PC817
14 | F2 | Fuseholder_Clip-5x20mm_Eaton_1A5601-01_Inline_P20.80x6.76mm_D1.70mm_Horizontal | 1 | Fuse
5 | J16 | JST_EH_B2B-EH-A_1x02_P2.50mm_Vertical | 1 | a-DS18S20
13 | J6 | JST_EH_B2B-EH-A_1x02_P2.50mm_Vertical | 1 | Bias-T
19 | J5 | JST_EH_B2B-EH-A_1x02_P2.50mm_Vertical | 1 | GPSDO
25 | J4 | JST_EH_B2B-EH-A_1x02_P2.50mm_Vertical | 1 | Pluto
26 | J7 | JST_EH_B2B-EH-A_1x02_P2.50mm_Vertical | 1 | Preamp
29 | J3 | JST_EH_B2B-EH-A_1x02_P2.50mm_Vertical | 1 | ESP32
31 | J17 | JST_EH_B2B-EH-A_1x02_P2.50mm_Vertical | 1 | b-DS18S20
32 | J13 | JST_EH_B8B-EH-A_1x08_P2.50mm_Vertical | 1 | TO ESP32 Measures
24 | J18 | JST_EH_S6B-EH_1x06_P2.50mm_Horizontal | 1 | FROM ESP32
9 | R19,R2,R15,R11,R17 | R_Axial_DIN0207_L6.3mm_D2.5mm_P10.16mm_Horizontal | 5 | 10k
10 | R8,R10,R9,R6,R7 | R_Axial_DIN0207_L6.3mm_D2.5mm_P10.16mm_Horizontal | 5 | 120k
16 | R3,R5,R1,R4 | R_Axial_DIN0207_L6.3mm_D2.5mm_P10.16mm_Horizontal | 4 | 20k
20 | R14,R16,R18,R21 | R_Axial_DIN0207_L6.3mm_D2.5mm_P10.16mm_Horizontal | 4 | 220
8 | K6 | Relay_DPDT_Finder_40.52 | 1 | FINDER-40.52
3 | K5,K3,K4 | Relay_SPDT_Finder_32.21-x000 | 3 | Relay_SPDT
15 | J1 | TerminalBlock_Phoenix_MKDS-1,5-2_1x02_P5.00mm_Horizontal | 1 | Conn_01x02
17 | J14 | TerminalBlock_Phoenix_MKDS-1,5-4_1x04_P5.00mm_Horizontal | 1 | TO PA - measures
28 | J2 | TerminalBlock_Phoenix_MKDS-1,5-4_1x04_P5.00mm_Horizontal | 1 | TO DC/DC
22 | U4 | TO-220-3_Vertical | 1 | L7805
30 | U6 | TO-220-3_Vertical | 1 | L7818
1 | Q1,Q4,Q3,Q5 | TO-92_HandSolder | 4 | BC557

## Sheet1
Partitori
Vin | 5 | 14 | 30
Rin | 100 | 100 | 100
Rgnd | 100 | 56 | 10
Vout | 2.5 | 5.0256 | 2.7273
Conversion | 2 | 2.7857 | 11 | da mettere a programma
Misura corrente
A | 5
Shunt ohm | 0.1
V r | 0.5